## cjevovodi
TROŠKOVNIK
IZGRADNJA DIJELA SEKUNDARNE MREŽE NASELJA MEDULIN - K1 MEDULIN – K1 I K2
A) |  | PRIPREMNI RADOVI
1. |  | Iskolčenje trase kanalizacije prije početka zemljanih radova s izbacivanjem pomoćnih točaka izvan područja iskopa, stacioniranjem istih i obilježavanjem visina, te kontrolom visina tijekom gradnje.
Cijena stavke uključuje sve neophodne terenske i uredske poslove za kompletnu provedbu radova.
Obračun po m' iskolčene trase.
K1: 132,75 m'
| m' | 133 | a' | € | 0
2. |  | Prije početka zemljanih radova u suradnji sa nadležnim institucijama utvrditi dubine i pozicije svih podzemnih instalacija duž trase, te označiti njihove trase na terenu. Tijekom izvođenja radova pratiti da ne dođe do njihovog oštećenja.
Obračun po m' trase.
| m' | 133 | a' | € | 0
3. |  | Ručni iskop probnih poprečnih rovova duž projektiranih kanala radi utvrđivanja točnih pozicija i dubina postojećih instalacija.
Probni rovovi predviđaju se izvesti poprečno dužine 1,20 m, širine 0,60 m, dubine cca 2,0 m.
U cijenu stavke uključeno je zatrpavanje istih, nakon sondiranja postojećih instalacija.
Za svaki probni rov potrebno je 1,50 m3 iskopa i zatrpavanja.
Prije nego se pristupi iskopu probnih šliceva i svim ostalim radovima na terenu treba obilježiti sve postojeće ukopane instalacije.
Obračun po kom. stvarno izvedenog.
| kom | 9 | a' | € | 0
4. |  | Izrada geodetskog elaborata iskolčenja svih projektiranih kolektora. Elaborat je obavezno po Zakonu o građenju imati na gradilištu prilikom izvođenja radova. Elaborat će sadržavati iskolčenje za ukupno 133,00 m' trase. Cijena stavke uključuje sve neophodne terenske i uredske radove za kompletnu izradu elaborata.
Obračun po komplet elaboratu - min. 3 preslike.
| kompl | 1 | a' | € | 0
5. |  | Označavanje bojom na terenu pozicija kućnih priključaka koji se izvode paralelno sa glavnim cjevovodima. Pozicije će zajednički odrediti predstavnici komunalnog poduzeća i nadzorni inženjer a u zajedničkom obilasku trase s izvoditeljem označiti ih na terenu. Izvoditelj radova je dužan osigurati vodootpornu boju.
Obračun po komadu označenog kućnog priključka.
K1: 9 kom
| kom | 9 | a' | € | 0
6. |  | Dobava materijala i izrada mostića za prijelaz preko iskopanog rova za vrijeme izvođenja radova. Mostiće za pješake izraditi od odgovarajućih drvenih profila i mostnica. Prijelaz mora imati obostranu ogradu visine 1 m. Izrada u svemu prema propisima o Zaštiti na radu. Nakon zatrpavanja kanala i završetka radova, mostiće demontirati i građu otpremiti.
Obračun po komadu postavljenog mostića.
| kom | 5 | a' | € | 0
7. |  | Dobava čeličnih ploča za prijelaz automobila preko iskopanog rova za vrijeme izvođenja radova. Nakon zatrpavanja kanala i završetka radova, ploče demontirati i otpremiti.
Obračun po komadu postavljene ploče.
| kom | 2 | a' | € | 0
8. |  | Regulacija i signalizacija prometa prilikom izvođenja radova, sve prema prometnom rješenju. Za vrijeme izvođenja radova na prometnici je potrebno obilježiti mjesta radova propisanim prometnim markerima. Jedinična cijena stavke uključuje dobavu, postavu i skidanje svih potrebnih prometnih znakova prema uputama nadležne službe i nadzora, sve potrebne radove i materijale. Ukupna dužina: 133,00 m'.
Obračun po m' prometnice obuhvaćene radovima na kanalizaciji.
| m' | 133 | a' | € | 0
9. |  | Izrada elaborta prometnog rješenja u skladu sa Pravilnikom o sadržaju, namjeni i razini razrade prometnog elaborata za ceste (NN 140/13) i uvjetima nadležne uprave za ceste. Elaborat izraditi u skladu sa važećim zakonima i pravilima u pet (5) primjeraka i dva (2) primjerka na digitalnom mediju. Stavkla obuhvaća i ishođenje suglasnosti za prekop javne površine od svih nadležnih upravitelja prometnica na kojima se izvode radovi.
U jediničnu cijenu stavke uključiti sve potrebne terenske i uredske radove, materijal i naknadu za izradu elaborata.
Obračun po kompletu.
| kompl | 1 | a' | € | 0
10. |  | Dobava, doprema i postava čvrste zaštitne ograde duž trase rova. Predviđena je postava ograde po potrebi s jedne ili obje strane kanala.
Jedinična cijena stavke uključuje sav potreban rad, materijal, pomoćna sredstva i transporte za izvedbu stavke.
Obračun po m' stvarno izvedene ograde.
133,0 x 2 = 266,0 m'
| m' | 266 | a' | € | 0
11. |  | Radovi na prespajanju projektirane kanalizacije na postojeće okno.
Jedinična cijena stavke uključuje sav potreban rad, materijal i pomoćna sredstva za izvedbu opisanog rada.
Obračun po komadu kompletno izvršenog prespoja.
| kom | 1 | a' | € | 0
A) |  | PRIPREMNI RADOVI UKUPNO: |  | € | 0
B) |  | ZEMLJANI RADOVI
1. |  | Zarezivanje postojećeg asfalta na trasi projektiranih cjevovoda, bez obzira na debljinu sloja, 20 cm šire s obje strane rova.
Jedinična cijena stavke uključuje sav potreban rad, materijal, pomoćna sredstva i transporte za izvedbu stavke.
Obračun po m' zarezanog asfalta.
K1: 132,75 m' x 2
| m' | 133 | a' | € | 0
2. |  | Razbijanje asfaltnog zastora ispod kojeg će se izvršiti zemljani iskop.
Predviđeno je razbijanje asfalta prometnice u cijeloj širini od 3,0 m.
Jedinična cijena stavke uključuje sav potreban rad, materijal i pomoćna sredstva za izvedbu opisanog rada, kao i ukrcavanje u kamione, te odvoz i istovar materijala na deponiju.
Obračun po m2 razbijenog asfalta.
(površina asfalta iz iskaza masa sa uključenim proširenjem rova sa svake strane i proširenjem za okna)
|  | K1: 132,75x3,0=398,25 m2 |  |  |  | 517.77
#REF!
| m2 | 399 | a' | € | 0
3. |  | Strojni iskop rova za polaganje cjevovoda bez obzira na kategoriju terena. Dubina, širina iskopa i pokos strana (5:1) prema uzdužnom profilu i datom detalju rova. Proširenje i produbljenje kanala na mjestima novih kontrolnih kanalizacijskih okana, također je obuhvaćeno ovom stavkom. Sva eventualna oštećenja zbog neprimjenjene zaštite i nestručnog rada past će na teret izvoditelja radova. |  |  |  | #REF!
U cijenu stavke uključiti eventualno potrebno razupiranje rova za zaštitu od obrušavanja, sa svim potrebnim radom i materijalom.
|  | Materijal potreban za zatrpavanje odlagati sa strane, a višak odvesti na deponiju, što je obračunato posebnom stavkom troškovnika. Dno kanala isplanirati s točnošću +/- 3 cm. |  |  |  | #REF!
Ručni iskop oko postojećih instalacija uključiti u cijenu stavke. U blizini postojeće azbestcementne vodovodne cijevi DN 250 se dozvoljava isključivo ručni iskop.
Jedinična cijena stavke uključuje sav potreban rad, materijal i transporte za kompletnu izvedbu stavke.
Obračun po m3 iskopanog materijala u sraslom stanju.
(količina iskopa iz iskaza masa + okna s proširenjem i produbljenjem)
K1: 237,29 + 6,0 x 7 = 279,29 m3
|  | Ukupno: 279,29 + 5% = 293,25 m3 |  |  |  | 16.78
#REF!
90 % - strojni iskop
| m3 | 264 | a' | € | 0
10 % - ručni iskop
| m3 | 30 | a' | € | 0
4. |  | Dobava i doprema pijeska frakcije 0-4 mm i polaganje u rov kao podloga cijevi debljine 10 cm. Prilikom izrade posteljice treba se pridržavati pada iz uzdužnog profila, tako da cijev po cijeloj dužini leži na podlozi.
Jedinična cijena stavke uključuje sav potreban rad, materijal i transporte za kompletnu izvedbu stavke.
Obračun po m3 ugrađenog pijeska u zbijenom stanju.
- iz iskaza masa: volumen pješčane posteljice
67.29
|  | K1: 10,89 m3 |  |  |  | #REF!
Ukupno: 10,89 + 5% = 11,43 m3
| m3 | 12 | a' | € | 0
5. |  | Dobava, doprema i polaganje u rov pijeska 0-8 mm koji će se ugrađivati kao obloga i zaštita cijevi debljine 30 cm bočno i iznad tjemena cijevi.
Spojna mjesta cijevi trebaju se ostaviti slobodna dok se ne ispitaju montirane dionice na vodonepropusnost.
Jedinična cijena stavke uključuje sav potreban rad, materijal i transporte za kompletnu izvedbu stavke.
Obračun po m3 ugrađenog pijeska u zbijenom stanju (koef. zbijenosti i koef. rastresitosti uračunati u jediničnu cijenu).
- iz iskaza masa: volumen pijeska (zasip 1)
|  | K1: 58,22 m3 |  |  |  | 9.18
|  | Ukupno: 58,22 + 5% = 61,13 m3 |  |  |  | #REF!
| m3 | 62 | a' | € | 0
6. |  | Dobava, doprema i strojno zatrpavanje preostalog dijela rova zamjenskim materijalom - kamenom jalovinom bez čestica zemlje, frakcije 0-100 mm, uz obavezno nabijanje materijala u slojevima. Zamjenskim materijalom rov se zatrpava do sloja tampona.
Spojna mjesta cijevi ostaviti slobodna dok se montirane dionice ne ispitaju na vodonepropusnost.
Jedinična cijena stavke uključuje sav potreban rad, materijal i transporte za kompletnu izvedbu stavke.
Obračun po m3 ugrađenog materijala u zbijenom stanju (koef. zbijenosti i koef. rastresitosti uračunati u jediničnu cijenu).
[6 empty] | 8 | 32
|  | - iz iskaza masa: volumen zamjenskog materijala |  |  |  |  | #REF!
K1: 109,16 m3
Ukupno: 109,16 + 5% = 114,61 m3
| m3 | 115 | a' | € | 0
7. |  | Dobava, doprema i strojno zatrpavanje oko okana zamjenskim kamenim materijalom - jalovina, frakcije 16-32 mm, uz obavezno nabijanje materijala u slojevima.
Jedinična cijena stavke uključuje sav potreban rad, materijal i transporte za kompletnu izvedbu stavke.
Obračun po m3 ugrađenog materijala u zbijenom stanju (koef. zbijenosti i koef. rastresitosti uračunati u jediničnu cijenu).
75.23
|  | K1: 5,0 x 7 = 35,0 m3 |  |  |  | #REF!
Ukupno: 35,00 + 5% = 36,75 m3
| m3 | 37 | a' | € | 0
8. |  | Dobava, doprema i polaganje u rov tampona, čiste kamene frakcije 0-32 mm. Tampon debljine sloja 30 cm se ugrađuje kao podloga za asfaltni zastor.
Zbijenost sloja definirana je datim detaljem kanalizacijskog rova, min Me = 80 MN/m2 na prometnim površinama.
Jedinična cijena stavke uključuje sav potreban rad, materijal, valjanje, pomoćna sredstva i transporte za izvedbu opisanog rada.
|  | Obračun po m3 ugrađenog tampona u zbijenom stanju. |  |  |  | 0.05
#REF!
- iz iskaza masa: volumen tampona
K1: 54,86 m3
Ukupno: 54,86 + 5% = 57,60 m3
| m3 | 58 | a' | € | 0
Dodatna količina za pripremu nosivog sloja ceste (tampon debljine sloja 10 cm) izvan obračunskog rova:
- iz iskaza masa: volumen tampona izvan širine rova
#REF!
K1: 8,0 m3
Ukupno: 8,0 + 5% = 8,40 m3
| m3 | 5 | a' | € | 0
9. |  | Odvoz viška materijala iz iskopa na deponiju bez obzira na udaljenost. Izvedeno potpuno sa utovarom i istovarom, te planiranjem na deponiji.
Stavkom je obuhvaćena i eventualna cijena prihvata materijala na odlagalištu.
Jedinična cijena stavke uključuje sav potreban rad, materijal, pomoćna sredstva i transporte za izvedbu opisanog rada.
Prihvat na deponiji će se obračunati prema ispostavljenom računu nadležne ustanove.
Obračun po m3 materijala u sraslom stanju (koeficijent rastresitosti 1,35).
sveukupan iskop - zatrpavanje materijalom iz iskopa
294,0 x 1,35 = 396,90 m3
ODVOZ :
| m3 | 397 | a' | € | 0
PRIHVAT NA ODLAGALIŠTU :
| m3 | 397 | a' | € | 0
B) |  | ZEMLJANI RADOVI UKUPNO: |  | € | 0
C) |  | BETONSKI I ARMIRANO BETONSKI RADOVI
1. |  | Doprema s odlagališta gradilišta i ugradnja lijevano-željeznih kanalskih poklopaca Ø600 mm s okruglim okvirom, nosivosti 400 kN.
Jedinična cijena stavke uključuje sve potrebne radove, materijale, pomoćna sredstva i transporte za kompletnu izvedbu stavke.
Obračun po komadu ugrađenog poklopca.
| kom | 7 | a' | € | 0
2. |  | Betoniranje armirano - betonskog vijenca revizijskih PE okana DN 800 mm, betonom C25/30 u dvostranoj oplati. Vanjski gabariti betonskih vijenaca za okna DN 800 Ø1400 mm, debljine 30 cm. Za izradu jednog vijenca potrebno je 0,4 m3 betona. Betonira se oko tijela okna.
Vijenac je armiran čelikom B500B. Za jedan vijenac potrebno je oko 23 kg armature.
U jediničnoj stavci obuhvaćeni su svi potrebni materijali, radovi, oplata, pomoćna sredstva i transporti za kompletnu izvedbu vijenca.
Obračun po komadu izvedenog vijenca.
| kom | 7 | a' | € | 0
3. |  | Doprema s odlagališta gradilišta i ugradnja montažnog okruglog vijenca, te doprema s odlagališta gradilišta i ugradnja okvira za lijevano-željezni poklopac Ø600 mm nosivosti 400 kN za PEHD okna. Tijekom betoniranja umetnuti stiropor debljine oko 1 cm uz okno kako bi prsten bio odmaknut od okna da ne naliježe na njega, kako bi se sile opterećenja prenosile na okolno tlo. Okvir poklopca se učvršćuje za donji vijenac pomoću vijaka duljine 30 cm s navojem Ø12 mm (4 kom po okviru) i s po dvije matice Ø12 mm. Nakon nivelacije poklopca na potrebnu visinu odreže se višak i podbetonira poklopac betonom C25/30, širine i visine 10 cm.
Prsten je armiran čelikom B500B (šipke Ø12). Za izradu jednog prstena potrebno je 0,05 m3 betona i 6,5 kg armature. U cijenu stavke uključena je montaža AB prstena i ugradnja okvira s poklopcem.
Jedinična cijena stavke uključuje sav potreban rad, materijal i transporte za kompletnu izvedbu stavke.
Obračun po komadu ugrađenog okvira s poklopcem.
| kom | 7 | a' | € | 0
4. |  | Podbetoniranje dna revizijskih PEHD modularnih okana betonom C25/30. Za izradu jednog dna potrebno je 0,1 m3 betona.
U jediničnoj stavci obuhvaćeni su svi potrebni materijali, radovi, pomoćna sredstva i transporti za kompletnu izvedbu dna.
Obračun po komadu izvedenog dna.
| kom | 7 | a' | € | 0
5. |  | Izvedba betonske zaštite postavljene kanalizacijske cijevi betonom C20/25 na mjestu križanja sa vodovodnom cijevi na vertikalnom razmaku manjem od 40 cm. Jedinična cijena stavke uključuje sav potreban rad, materijal, pomoćna sredstva i transporte za izvedbu stavke. U cijenu uračunata potrebna oplata.
Obračun po m3 ugrađenog materijala.
0,80 x 0,50 x 2,0 = 0,80 m3
| m3 | 1 | a' | € | 0
C) |  | BETONSKI I ARMIRANO BETONSKI RADOVI UKUPNO: |  | € | 0
D) |  | ASFALTERSKI RADOVI
1. |  | Izrada i ugradnja asfaltne mješavine za nosivo-habajući sloj AC 16 surf 50/70 AG3 M3-E, debljine 6 cm, po vrućem postupku od drobljenog kamenog materijala, kamene sitneži i drobljenog pijeska u svemu prema nacrtima u projektu. Asfaltni sloj nanosi se na prethodno zbijenu tamponsku podlogu d = 30 cm. Uključena je i nabava materijala, te prijenos do mjesta ugradnje. O kvaliteti asfaltnih slojeva izdati ateste.
Jedinična cijena uključuje sav potreban rad, materijal, pomoćna sredstva i transporte za izvedbu.
Obračun po m2 izrađenog asfaltnog sloja.
Nosivo-habajući sloj AC 16 surf 50/70 AG3 M3-E, debljine 6 cm:
K1: 132,75x3,0=398,25 m2
| m2 | 399 | a' | € | 0
D) |  | ASFALTERSKI RADOVI UKUPNO: |  | € | 0
E) |  | DOBAVA I DOPREMA MATERIJALA
1. |  | Dobava, prijevoz, isporuka i istovar visokokvalitetnih glatkih kanalizacijskih PVC koje se spajaju isključivo na kolčak sa jednom gumenom brtvom, tjemene nosivosti SN 8 prema normi HRN EN 1401-1 ili jednakovrijedno.
U cijenu stavke uključen je sav spojni i brtveni materijal. Cijevi su dužine 5 m.
|  | Dobaviti 2% više cijevi radi eventualnog oštećenja i krojenja cijevi. |  |  |  | #REF!
Obračun po m' dobavljene cijevi.
#REF!
PONUĐENI PROIZVOD:
TIP: ___________________________________
PROIZVOĐAČ: __________________________
ZEMLJA PORIJEKLA: ____________________
PVC DN 200 mm
K1: 132,75 m'
Ukupno: 132,75 +2%= 135,40 m'
27 cijevi (5,00 x 27 = 135,00 m')
| m' | 135 | a' | € | 0
2. |  | Dobava, doprema na odlagalište gradilišta i istovar spojnica prema odabiru cijevi PVC DN 200 mm za spajanje cijevi koje su skraćene i nemaju original završetak.
Obračun po komadu.
PONUĐENI PROIZVOD:
TIP: ___________________________________
PROIZVOĐAČ: __________________________
ZEMLJA PORIJEKLA: ____________________
PVC DN 200 mm
| kom | 3 | a' | € | 0
3. |  | Dobava, prijevoz, isporuka i istovar na privremenu deponiju Izvoditelja radova revizijskih montažnih okana od polietilena (PE) za kanalizaciju sa svim priključcima (fleksibilni ±7,5°), lukovima, brtvama i spojnicama, a prema specifikaciji i nacrtu okana. Okna su izvedena u skladu s HRN EN 13598-2 ''ili jednakovrijedno'', a nazivni promjer okna DN označava unutarnji promjer.
Obračun po komadu.
PONUĐENI PROIZVOD:
TIP: ___________________________________
PROIZVOĐAČ: __________________________
ZEMLJA PORIJEKLA: ____________________
| 3.1. | DN 800 mm - okna s izlazom profila DN 200 mm (početno okno-1/1)
h= 1,40 m
| kom | 1 | a' | € | 0
| 3.2. | DN 800 mm - okna s ulazom i izlazom profila DN 200 mm (prolazno okno-1/1)
h= 1,28-1,92 m
| kom | 6 | a' | € | 0
4. |  | Dobava, prijevoz, isporuka i istovar na privremenu deponiju Izvoditelja radova ulazne brtve DN 200 mm za izvedbu kaskade, tj. za priključak ulazne odabrane cijevi na tijelo okna.
Obračun po komadu.
DN 200 mm
| kom | 1 | a' | € | 0
5. |  | Dobava, prijevoz, isporuka i istovar na privremenu deponiju Izvoditelja radova kanalizacijskih ljevano-željeznih poklopaca minimalnog svjetlog otvora 600 mm (okrugli) sa četvrtastim okvirom, nosivosti 400 kN, proizvedenih prema EN124 ''ili jednakovrijedan''. Nakon ugradnje i izvedbe završnog sloja vidljiv je samo okrugli poklopac.
Ležište poklopca na okviru izrađeno je od umjetne mase (elastomera) tako da poklopac potpuno naliježe na okvir, bez mogućnosti pomaka i lupanja. Poklopac je sa šarkama povezan s okvirom, a visina okvira je 100 mm. Poklopac je opremljen sustavom samozabrtvljenja čime se onemogućuje otvaranje tj. izljetanje poklopca.
Poklopac mora zadovoljiti Hrvatsku normu i klasu C400 prema europskoj normi EN 124. Format natpisa na poklopcu mora biti izveden u dogovoru s Investitorom. Kružni poklopac je sa ventilacijskim otvorima. Za navedeni poklopac ponuditelj je dužan uz ponudu priložiti potvrdu o sukladnosti od ovlaštene kuće u RH.
Obračun po komadu.
400 kN
- revizijska okna - 7 kom
| kom | 7 | a' | € | 0
E) |  | DOBAVA I DOPREMA MATERIJALA UKUPNO: |  | € | 0
F) |  | MONTERSKI RADOVI
1. |  | Transport od deponije gradilišta do mjesta ugradnje, raznašanje duž iskopanog kanala i montaža glatkih PVC kanalizacijskih cijevi, čvrstoće SN 8 kN/m2, proizvedene prema normi HRN EN 1401-1 ili jednakovrijedno, vanjskog promjera DN 200 mm. Duljina cijevi 5,00 m. U cijenu je uključena geodetska nivelacija cjevovoda i kontrola zatrpavanja od strane montera.
Jedinična cijena stavke uključuje sav potreban, materijal i transporte.
Obračun po m' ugrađene cijevi.
PVC DN 200 mm
K1: 132,75 m'
| m' | 133 | a' | € | 0
2. |  | Transport od deponije gradlišta do mjesta ugradnje, raznošenje duž iskopanog kanala, spuštanje u rov i kompletna montaža polietilenskih modularnih kanalizacijskih okana, prema podacima iz st. E.3.
Okna postaviti na podbetonirano dno i poravnati u horizontalnom i vertikalnom smislu. Spajanje cijevi s oknima izvršiti prema upustvu proizvođača.
Jediničnom cijenom obuhvaćen je i sav potreban rad, alat, pomoćna sredstva i transporti.
Obračun po komplet ugrađenom oknu.
|  | OKNO DN 800 |  |  |  | 8 | 20
| kom | 7 | a’ | € | 0
3. |  | Bušenje otvora u PEHD oknu krunskim svrdlom profila ø 200 mm za izvedbu kaskade tj. za priključak kanalizacijske cijevi. Doprema s odlagališta i kompletna montaža ulazne brtve DN 200 mm za izvedbu kaskade.
Obračun po komadu.
DN 200 mm
| kom | 1 | a' | € | 0
4. |  | Dobava, doprema i ugradba elastične brtvene trake u dilataciji d=2cm između PEHD okna i gornje a-b ploče.
Obračun po m'.
K1: 7 x 2,50 = 17,50 m'
| m' | 18 | a' | € | 0
F) |  | MONTERSKI RADOVI UKUPNO: |  | € | 0
G) |  | KUĆNI PRIKLJUČCI
Broj kućnih prključaka po kolektorima:
K1: 9 kom
1. |  | Građevinski radovi na izvedbi kućnih priključaka
Ručni iskop rova za kućni priključak u terenu bez obzira na kategoriju.
Predviđeno je da se od ruba parcele do novog kolektora iskopa kanal širine 80 cm i dubine 0,8 m - 1,10 m (od kote terena) i položi PVC punostjenu cijev s glatkom stijenkom DN 160 mm duljine 3,00 m. U stavku je uračunat iskop za proširenje za ugradnju kućnog priključnog okna. Dužina kućnog priključka je 3,0 m.
Jediničnom cijenom obuhvatiti sve građevinske radove i materijale za izvedbu stavke.
Točan broj kućnih priključaka utvrditi na licu mjesta s predstvnikom komunalnog poduzeća.
| 1.1. | Priključak dužine do 3,0 m
Cijenom jednog priključka obuhvaćen je :
- ručni iskop (m3 3,0)
- pijesak (m3 1,50)
- zatrpavanje - jalovina (m3 1,00)
- odvoz (m3 3,0)
Obračun po komadu kompletno izvedenog kućnog priključka.
| kom | 9 | a' | € | 0
2. |  | Dobava i doprema materijala.
| 2.1. | Dobava, prijevoz, isporuka i istovar na privremenu deponiju Izvoditelja kanalizacijskih cijevi za izvedbu pripreme za spajanje kućnih priključaka na javnoj površini od punostjenog PVC-a, duljine cijevi 5 m. Cijevi su sukladne standardu HRN EN 1401-1 ''ili jednakovrijedno'', nazivne krutosti SN 8, izvana glatke. Cijevi se spajaju isključivo na kolčak sa jednom gumenom brtvom.
Nazivni profil cijevi DN 160 mm je ujedno i vanjski profil cijevi, a unutarnji profil iznosi 150,6 mm. Stavkom su obuhvaćene i dodatne spojnice s gumenom brtvom za spajanje cijevi.
Obračun po m'.
DN 160 mm
9 kom x 3,0 m = 27,00 m'
6 cijevi (5,00 x 6 = 30,00 m')
| m' | 30 | a' | € | 0
| 2.2. | Dobava, prijevoz, isporuka i istovar na privremenu deponiju Izvoditelja radova ulazne brtve i muškog prohodnog komada DN 160 mm za spoj ulazne PVC cijevi kućnih priključaka vanjskog promjera DN 160 mm na tijelo okna.
Obračun po komadu dobavljenog komada.
PVC DN 160 mm
| kom | 9 | a' | € | 0
| 2.3. | Dobava, doprema na odlagalište gradilišta i istovar PVC čepova DN 160 mm.
Čepovi se dobavljaju za privremeno zatvaranje cijevi kućnih priključaka.
Obračun po komadu dobavljenog čepa.
| kom | 9 | a' | € | 0
3. |  | Monterski radovi na spajanju kućnih priključaka
| 3.1. | Transport od deponije gradlišta do mjesta ugradnje, raznošenje duž iskopanog kanala, montaža cijevi od punostjenog PVC-a, vanjskog promjera DN 160 mm. Cijevi za kolektor spajati s naglavkom i gumenom brtvom što ide zajedno sa cijevima, tako da je i to obuhvaćeno ovom stavkom.
Jedinična cijena stavke uključuje sav potreban, materijal i transporte.
Obračun po m' ugrađene cijevi.
DN 160 mm
- za kućne priključke prosječne duljine 3 m'
9 kom x 3,0 m = 27,00 m'
| m' | 27 | a' | € | 0
| 3.2. | Bušenje otvora krunskim svrdlom profila ø 160 za spoj cijevi kućnih priključaka na PEHD okno. U cijenu stavke je uključena doprema s odlagališta i kompletna montaža ulazne brtve i muškog predhodnog komada DN 160 mm za priključak ulazne PVC cijevi kućnog priključka vanjskog promjera DN 160 mm na tijelo okna.
Obračun po komadu.
PVC DN 160 mm
| kom | 9 | a' | € | 0
| 3.3. | Doprema s odlagališta i kompletna montaža PVC čepova DN 160 mm.
Čepovi se dobavljaju za privremeno zatvaranje cijevi kućnih priključaka.
Obračun po komadu ugrađenog čepa.
| kom | 9 | a' | € | 0
G) |  | KUĆNI PRIKLJUČCI UKUPNO: |  | € | 0
H) |  | OSTALI RADOVI
1. |  | Izvedba križanja s elektroinstalacijama na trasi projektiranog kolektora pa ih je potrebno zaštititi ili po potrebi preložiti. Kabele elektroinstalacija potrebno je preložiti u suradnji s nadležnim institucijama ako se nađu na trasi kanalizacije. Prelaganje/križanje pretpostavlja iskop u dužini cca 3,0 m s jedne i druge strane od križanja, zaštita kabela zaštitnim cijevima i zatrpavanje do vrha rova, ugradnja upozoravanjuće trake i sve što čini postojeću instalaciju. Sva eventualna oštećenja zbog neprimjenjene zaštite i nestručnog rada past će na teret izvoditelja radova. Jedinična cijena stavke uključuje sav potreban rad, materijal i transporte za kompletnu izvedbu stavke. Obračun po komplet izvedenom križanju.
| kompl | 1 | a' | € | 0
2. |  | Izvedba križanja s TK instalacijama ako se nađu na trasi - niveleti kanalizacije pa ih je potrebno preložiti u suradnji s nadležnim institucijama. Prelaganje pretpostavlja iskop u dužini cca 3,0 m s jedne i druge strane od križanja, zaštita instalacije finim pijeskom i zatrpavanje do vrha rova, ugradnja upozoravanjuće trake i sve što čini postojeću instalaciju. Sva eventualna oštećenja zbog neprimjenjene zaštite i nestručnog rada past će na teret izvoditelja radova. Jedinična cijena stavke uključuje sav potreban rad, materijal i transporte za kompletnu izvedbu stavke. Obračun po komplet izvedenom križanju.
| kompl | 1 | a' | € | 0
3. |  | Izvedba križanja s postojećim vodovodom na trasi projektiranog kolektora pa ih je potrebno zaštititi pijeskom u suradnji s nadležnom institucijom. Križanje pretpostavlja zaštitu instalacije i zatrpavanje do vrha rova i sve što čini postojeću instalaciju u cijeloj zoni iskopa. Sva eventualna oštećenja zbog neprimjenjene zaštite i nestručnog rada past će na teret izvoditelja radova. Jedinična cijena stavke uključuje sav potreban rad, materijal i transporte za kompletnu izvedbu stavke. Obračun po komplet izvedenom križanju.
| kompl | 1 | a' | € | 0
4. |  | Zatrpavanje postojećih instalacija (elektroinstalacije, TK instalacije, vodovod) nakon polaganja kanalizacijskih cijevi. Stavkom će se obračunati zatrpavanje instalacija koje se nađu u zajedničkom rovu iskopa fekalne kanalizacije. Za zaštitu 1m' rova potrebno je 0,1 m3 pijeska. Instalacije zaštititi finim pijeskom, zaštitnom i upozoravajućom trakom prema važećim propisima i tehničkim uvjetima za određeni tip instalacija. Jedinična cijena stavke uključuje sav potreban rad, materijal i transporte za kompletnu izvedbu stavke. Obračunat će se prema stvarno izvedenim radovima po m' uz odobrenje Naručitelja i Nadzornog inženjera.
| m' | 40 | a' | € | 0
5. |  | Završno ispitivanje izgrađene kanalizacije na vodonepropusnost DN 200 mm zajedno s kontrolnim oknima. Jedinična cijena stavke uključuje sav potreban rad, materijal i pomoćna sredstva za izvedbu opisanog rada. Ispitivanje vrši akreditirani laboratorij osposobljen prema zahtjevima norme HRN EN ISO/IEC 17025 “V” postupkom (ispitivanje vodom) prema normi za Polaganje i ispitivanje kanalizacijskih cjevovoda (HRN EN 1610). Ako cjevovod ne zadovoljava ispitne zahtjeve Izvođač je dužan sanirati cjevovod te ponoviti ispitivanje. Sva višekratna ispitivanja neće se posebno obračunavati, već svako drugo i daljnje ispitivanje ide na teret Izvoditelja radova. Završno izvješće mora biti ovjereno od laboratorija koji je akreditiran za provedbu ispitivanja. Elaborat završnog izvješća priprema se u tri (3) primjerka sve prije ishođenja Potvrde o završetku radova.
Obračun po m'.
PVC DN 200 mm
K1: 132,75 m'
| m' | 133 | a' | € | 0
6. |  | Izrada kompletnog elaborata katastra u skladu sa Pravilnikom o katastru infrastrukture (NN RH br. 29/17). Jedinična cijena stavke uključuje sve potrebne terenske i uredske radove, te materijale za izradu kompletnog elaborata katastra. Predati kao digitalnu geodetsku snimku u dwg formatu na CD-u uz tri (3) primjerka uvezanog elaborata sve prije ishođenja Potvrde o završetku radova.
Jedinična cijena stavke uključuje sav potreban rad i materijal za kompletnu izvedbu stavke.
Obračun po m'.
K1: 132,75 m'
| m' | 133 | a' | € | 0
7. |  | Kontrolno snimanje izvedenih kolektora robot-kamerom i prikaz snimka putem predanog pisanog elaborata sa video snimkom nakon polaganja i zatrpavanja cijevi, a prije asfaltiranja. Detekcija stanja prema HRN EN 13508-2. Jedinična cijena stavke uključuje sve potrebne terenske i uredske radove za izradu kompletnog elaborata.
Isporučiti obrađenu snimku kanala na DVD mediju u mpeg formatu.
Obračun po m'.
| m' | 133 | a' | € | 0
8. |  | Izrada Projekta izvedenog stanja sa svim dopunama i izmjenama koje su nastale tokom građenja, a koji u sebi sadržava elemente geodetskog snimka za katastar, a prilagođen je traženoj formi Investitora. Podloga za izradu projekta je izvedbeni projekt, dopune izvedbenog projekta, geodetski snimak izrađen tijekom građenja (elaborat izvedenog stanja), skice i foto dokumentacija, a sve izrađeno u fazi građenja.
Projekt izvedenog stanja mora se kompletno napraviti u tri (3) zasebna uvezena elaborat primjerka sve prije ishođenja Potvrde o završetku radova. Obračun po kompletu projekta.
| kompl | 1 | a' | € | 0
9. |  | Ispiranje i čišćenje izgrađenog cjevovoda od dospijelog materijala specijalnim strojem - canal-jetom.
U jediničnu cijenu stavke uključen sav potreban rad,materijal, pomoćna sredstva i transport za kompletnu izvedbu stavke.
Obračun po m'
| m' | 166 | a' | € | 0
H) |  | OSTAL RADOVI UKUPNO: |  | € | 0
REKAPITULACIJA
| A) | PRIPREMNI RADOVI |  | € | 0
| B) | ZEMLJANI RADOVI |  | € | 0
| C) | BETONSKI I ARMIRANO-BETONSKI RADOVI |  | € | 0
| D) | ASFALTERSKI RADOVI |  | € | 0
| E) | DOBAVA I DOPREMA MATERIJALA |  | € | 0
| F) | MONTERSKI RADOVI |  | € | 0
| G) | KUĆNI PRIKLJUČCI |  | € | 0
| H) | OSTALI RADOVI |  | € | 0
|  | UKUPNO: |  | € | 0
|  | PDV (25%): |  | € | 0
|  | SVEUKUPNO: |  | € | 0