## TROŠKOVNIK SMRIKVE K 21 PRAZAN
Albanež d.o.o. |  |  | Mreža fekalne kanalizacije
Pomer 1, Pomer |  |  | Općine Medulin, Srmikve
52100 PULA |  |  | Kanali K-21, K-21.2 i priključci
Tel : 052/573 - 629 | 052/573-136
Fax : 052/573 - 136 | 052/574-046
TROŠKOVNIK
OKONČANA SITUACIJA
A/ | PRIPREMNI RADOVI
1. | Iskolcenje trase cjevovoda od strane ovlaštenog geodeta, prije
pocetka zemljanih radova. U cijenu je ukljuceno iskolcenje,
izrada elaborata iskolcenja od strane geodeta, obilježavanje
trase po profilima sa iskolcenjem svih potrebnih elemenata i
osiguranjima sa strane trase. Obracun po m1.
|  | m' | 229.05 | a' | 0 | 0
2. | Obilježavanje elektroinstalacija, telekomunikacijskih instalacija
i vodovodne instalacije po nadležnim poduzecima koja njima
upravljaju, na dionicama gdje se križaju sa projektiranim
kanalizacionim kolektorima ili su manje od 1.0 metar
odmaknute od projektiranih kanalizacijskih kolektora.
|  | komplet | 1 | a' | 0 | 0
[5 empty] | UKUPNO PRIPREMNI RADOVI: | 0
B/ | ZEMLJANI RADOVI
1. | Iskop rova. Kombinirano strojno-rucni iskop sa potrebnim
pikaniranjem dubine rova prema dokaznici mjera, a širine
prema obracunskoj širini bez obzira na kategoriju terena (pokos 10:1).
Sav iskop izvesti prema uputstvu danom u tehnickom opisu.
Sva proširenja kanala (pokos) veca od obracunske širine, nece se
priznati vec ju je izvodac dužan ukalkulirati u jedinicnu cijenu.
Sva produbljenja kanala veca od projektiranog izvodac ce
sanirati na nacin da se izvrši nasipavanje sa kamenom sitneži
do 8 mm i sve strojno nabije, a sve na teret izvodaca.
U jedinicnoj cijeni predvidene i sva potrebna razupiranja
kanala, ogradivanje iskopanog rova cvrstim zaštitnim
ogradama propisane visine i cvrstoce od prevrtanja, te zaštita
okolnih gradevina. U cijenu ukljuciti i i sve zaštitne i
sigurnosne mjere duž trase (ogradivanje gradilišta, zaštita
okolnih gradevina, izvedba pješackih i prometnih prelaza od
celicnih limova preko rovova kao i skidanje istih nakon
dovršenja radova.
Izvodac je dužan osigurati uzdužne trake za gusjenice kopaca -
freze (ne dozvoljava se pocetak radova bez uzdužnih zaštitnih
traka), kako ne bi došlo do oštecenja asfalta. Ne dozvoljava se
postava autombilskih guma ispod gusjenica, jer su se
pokazale kao neefikasna zaštita od oštecenja. Sva eventualna
oštecenja asfalta prilikon iskopa sanirat ce se na teret
izvodaca. U jedinicnu cijenu je ukljuceno križanje sa kucnim
prikljuccima vode koji se nalaze na relativno maloj dubini.
Obracun po m3 bez obzira na kategoriju.
|  | m3 | 522.45 | a' | 0 | 0
2. | Iskop proširenja za šahtove. Kombinirano strojno - ručni iskop
sa potrebnim pikamiranjem širine rova prema dokaznici
mjera. Sve ostalo kao opis u stavci 2.1. ovih radova.
Obračun po m3 bez obzira na kategoriju.
|  | m3 | 11.76 | a' | 0 | 0
3. | Planiranje dna rova s križevima izmedu dva vertikalna loma sa
tocnošcu +/- 3 cm. Sva eventualna udubljenja potrebno je
ispuniti kamenom sitneži do 8,00 mm promjera te strojno
nabiti, a sve na teret izvodaca radova. Obracun po m2.
|  | m2 | 169.99 | a' | 0 | 0
4. | Posteljica i obloga kanalizacijskih cijevi. Izrada posteljice i
obloge od neagresivnog strojnog pijeska granulacije do 4 mm
bez prašinastih cestica u debljini 10 cm ispod i 15 cm iznad
tjemena cijevi. Ne dozvoljava se upotreba jalovine. Izvedba
pješcane podloge izvršiti ce se na nacin da se podloga izvede
na projektiranu kotu sa nabijanjem vibro plocama uz potrebno
vlaženje. Po dovršetku zatrpavanja tjemena kanalizacijskih
cijevi, gornji sloj pijeska potrebno je ponovo dobro nabiti vibro
plocama uz potrebno vlaženje. Ne dozvoljava se postava
pijeska bez propisanog nabijanja. Obracun po m3 izvedene
podloge.
|  | m3 | 91.34 | a' | 0 | 0
5. | Zatrpavanje rova sa probranim materijalom iz iskopa
granulacije do max. 10 cm u prvom sloju i ostalo do 20 cm.
Zatrpavanje rova izvodi se u slojevima od 30 cm uz potrebno
vlaženje i nabijanje vibronabiječima širine do 80 cm.
Ne dozvoljava se izvedba zatrpavanja rova bez zbijanja u
slojevima kako je to predvideno u ovoj stavci i ne dopušta
se zatrpavanje sa komadima kamena vecim od 20 cm.
Završni sloj planuma ispod prometnice i makadam puta
potrebno je ispitati na zbijenost svakih 50 metara.
Zbijenost planuma mora iznositi min. 80 MN/m2.
Cijena ispitivanja zbijenosti planuma ukljuceno je u cijeni
zatrpavanja kanala. Ispitivanje zbijenosti se ponavlja dok se ne
postigne projektirana zbijenost kanala. Obracun po m3.
|  | m3 | 420.47 | a' | 0 | 0
6. | Odvoz materijala od iskopa na deponij udaljen do 10 km, uključen utovar, istovar i grubo razastiranje istog. Povećanje volumena usljed rastresitosti usvojeno je 30%. Obračun po m3.
|  | m3 | 258.715 | a' | 0 | 0
7. | Radovi na zaštiti i izmještanju postojecih telekomunikacijskih i
elektroenergetskih kabela. Stavkom su predvideni i svi
troškovi materijala. Obracun po komadu. U cijenu je ukljuceno:
( 4,0 m PVC cijevi DN 110 mm, pješčana zaštita i zatrpavanje).
|  | kom | 2 | a' | 0 | 0
8. | Radovi na izmještanju i zaštiti postojece vodovodne instalacije i
njenih prikljucaka u horizontalnom i vertikalnom smjeru.
Stavkom se predviđaju svi radovi i materijali potrebni za
izmještanje ili zaštitu cjevovoda, prilikom izvedbe
radova na kanalizacijskom kolektoru. Obracun po m'.
|  | m' | 6 | a' | 0 | 0
[5 empty] | UKUPNO ZEMLJANI RADOVI: | 0
C/ | MONTAŽERSKI RADOVI
1. | Dobava i montaža PEHD RDC kanalizacijskih cijevi tip SN-8 KN/m2 .
Cijevi se medusobno spajaju sa naglavkom uz prethodno
umetanje gumene brtve. U cijenu je ukljucena nabava cijevi,
transport do deponije, interni transport na gradilištu uzduž rova,
spuštanje u rov sa montažom iste te geodetska nivelacija
cjevovoda. Polaganje cjevovoda kao i sva križanja sa
postojecim instalacijama izvoditi uz stalan nadzor komunalnog
poduzeca, a koje ce preuzeti izvedenu kanalizaciju. Obracun po m'.
priključci:
| PVC SN-8 DN 160 | m' | 69 | a' | 0 | 0
| PVC SN-8 DN 250 | m' | 229.05 | a' | 0 | 0
2. | Nabava i doprema montažnih polipropilenskih (PP) okana za
kanalizaciju. Okna ispunjavaju sve zahtjeve
prema EN13598-2, i ugraduju se u tlo sa podzemnim vodama
do 5m dubine. Okna se sastoje iz PP baze sa izvedenom
kinetom i zavarenim adapterima, orebrenih PP prstena sa
brtvama (ne cijevi) te PP konusa koji omogucava suženje
unutarnjeg promjera na DN630mm (DN je unutarnji promjer).
Dijelovi okna se medusobno spajaju pomocu brtvi ili
zavarivanjem cime se osigurava nepropusnost. Okno ima
ugradene stupaljke na svakih 25cm koje omogucavaju silazak.
Cjevovod se spaja na adaptere PP okna orginalnim spojnicama
i brtvama koji osiguravaju apsolutno nepropusni spoj i mogu
izdržati vanjski tlak od 0,5 bara.
Dobava, doprema i ugradnja polipropilenske (PP) orebrene
baze okna unutarnjeg promjera DN 1000 za spajanje cijevi
nazivnog promjera DN 250.
Kutevi PP-kinete prema projektu. Na bazu okna potrebno je
zavariti odgovarajuce prikljucke, kako bi se omogucilo
vodotjesno spajanje cijevi. U cijenu se obračunava dobava,
doprema i ugradnja AB pokrovne ploče dimenzija
1,20*1,20*0,20 m', armirano u dvije zone, betonom klase
C 25/30, s kružnim otvorom promjera 670 mm, koja se montira
oko konusa na svježi sloj betona, kao i dobava, doprema i
montaža lijevano željeznih okruglih poklopaca klase C ,
nosivosti 250 kN, s grbom Općine Medulin.
PE DN 800 do 2 m dubine
|  | kom | 7 | a' | 0 | 0
3. | Prikljucenje kanalizacijske cijevi na postojeci kontrolni šaht . U
cijenu je ukljuceno probijanje šahtova, montažu cijevi,
zatvaranje otvora oko cijevi. Obracun po komadu.
|  | kom | 1 | a' | 0 | 0
4. | Ispiranje i cišcenje kanalizacije od dospjelog materijala
specijalnim strojem osposobljenim za cišcenje kanalizacije.
Obracun po m`.
|  | m' | 229.05 | a' | 0 | 0
5. | Ispitivanje izgradenog cjevovoda na vodotjesnost uz prisutstvo
predstavnika komunalnog poduzeca te izdavanje atesta
(potvrde) za tehnicki pregled.
|  | m' | 229.05 | a' | 0 | 0
6. | Izrada spoja za priključenje objekta na reviziono okno (kućni priključci)
mjesto spoja dogovoriti s Investitorom. Dodatni ulazni priključak
na okno izvesti na licu mjesta za promjer DN 160 pomoću ručne bušilice sa
krunastim svrdlom te rupu ugraditi gumeni adapter s brtvom na cijev DN 160.
U jediničnu cijenu uključiti i čep PVC DN 160 za zatvaranje priključaka,
U jediničnu ciejnu uključiti sav potreban materijal, rad ljudi i strojeva
potreban za dovršenje radova prema tehničkim uvjetima.
Obračun po stvarno utvrđenim izvedenim spojevima ovjerenim od
nadzornog inženjera. Obračun po broju spojeva - komadu.
|  | kom | 4 | a' | 0 | 0
[5 empty] | UKUPNO MONTAŽERSKI RADOVI: | 0
D/ | ZAVRŠNI RADOVI
1. | Izrada geodetskog snimka izvedenog stanja. Elaborat mora biti
ovjeren od geodetske uprave. Elaborat mora biti izveden u
potrebnom broju primjerka potrebnim za katastar, pri cemu je
izvodac dužan prije konacnog obracuna dostaviti komunalnoj
firmi dvije kopije elaborata kao i kompjutersku obradu elaborata
kako bi se snimak mogao koristiti u daljoj kompjuterskoj obradi.
Obracun po m`.
|  | m' | 229.05 | a' | 0 | 0
[5 empty] | UKUPNO ZAVRŠNI RADOVI: | 0
REKAPITULACIJA
| A/ PRIPREMNI RADOVI |  |  |  |  | 0
| B/ ZEMLJANI RADOVI |  |  |  |  | 0
| C/. MONTAŽERSKI RADOVI |  |  |  |  | 0
| D/ ZAVRŠNI RADOVI |  |  |  |  | 0
| SVEUKUPNO: |  |  |  |  | 0